## table1_m2
| Parameters | Pruning Fraction | Retraining epochs | Memory [MB] | Latency [ms] | Max Power [W] | Energy/image [mJ] | Number of Images | # of parameters | Accuracy [%] | FOM
5 | model_epochs_0_frac_0_quantized | 0 | 0 | 10.4766 | 131.5791 | 4.118 | 517.5607 | 10000 | 3206456 | 77.18 | 0.0011333
0 | model_epochs_0_frac_0.05_quantized | 0.05 | 0 | 10.3125 | 119.768 | 4.134 | 477.2948 | 10000 | 2895043 | 11.89 | 0.000208
6 | model_epochs_3_frac_0.05_quantized | 0.05 | 3 | 9.6055 | 122.5951 | 4.145 | 487.5167 | 10000 | 2895043 | 76.74 | 0.001284
11 | model_epochs_5_frac_0.05_quantized | 0.05 | 5 | 13.1914 | 121.0252 | 4.199 | 483.4459 | 10000 | 2895043 | 77.49 | 0.0013244
1 | model_epochs_0_frac_0.25_quantized | 0.25 | 0 | 8.0156 | 100.4518 | 4.206 | 405.1141 | 10000 | 1816216 | 10.26 | 0.00025212
7 | model_epochs_3_frac_0.25_quantized | 0.25 | 3 | 8.4688 | 103.7487 | 4.176 | 414.5867 | 10000 | 1816216 | 72.13 | 0.0016769
12 | model_epochs_5_frac_0.25_quantized | 0.25 | 5 | 6.9414 | 87.5212 | 4.229 | 362.5566 | 10000 | 1816216 | 72.58 | 0.0022873
2 | model_epochs_0_frac_0.5_quantized | 0.5 | 0 | 6.9531 | 73.6607 | 4.416 | 306.6582 | 10000 | 818424 | 10.01 | 0.00044314
8 | model_epochs_3_frac_0.5_quantized | 0.5 | 3 | 5.375 | 73.5169 | 4.401 | 305.9701 | 10000 | 818424 | 61.58 | 0.0027376
13 | model_epochs_5_frac_0.5_quantized | 0.5 | 5 | 8.2578 | 76.5595 | 4.378 | 315.7514 | 10000 | 818424 | 64.08 | 0.0026508
3 | model_epochs_0_frac_0.75_quantized | 0.75 | 0 | 10.2734 | 45.4142 | 4.882 | 204.311 | 10000 | 213080 | 10 | 0.0010777
9 | model_epochs_3_frac_0.75_quantized | 0.75 | 3 | 8.7891 | 48.1392 | 4.813 | 213.6233 | 10000 | 213080 | 40.77 | 0.0039645
14 | model_epochs_5_frac_0.75_quantized | 0.75 | 5 | 5.3359 | 44.9877 | 4.882 | 203.0228 | 10000 | 213080 | 47.08 | 0.0051546
4 | model_epochs_0_frac_0.9_quantized | 0.9 | 0 | 5.5391 | 15.6022 | 4.107 | 71.2672 | 10000 | 38048 | 10 | 0.0089934
10 | model_epochs_3_frac_0.9_quantized | 0.9 | 3 | 7.625 | 15.002 | 4.191 | 69.2372 | 10000 | 38048 | 28.12 | 0.027072
15 | model_epochs_5_frac_0.9_quantized | 0.9 | 5 | 7.5234 | 17.2832 | 4.187 | 77.2562 | 10000 | 38048 | 37.34 | 0.027965
-> | model_epochs_5_frac_0.05_quantized | 0.05 | 5 | 13.1914 | 121.0252 | 4.199 | 483.4459 | 10000 | 2895043 | 77.49 | 0.0013244
| model_epochs_5_frac_0.25_quantized | 0.25 | 5 | 6.9414 | 87.5212 | 4.229 | 362.5566 | 10000 | 1816216 | 72.58 | 0.0022873
| model_epochs_5_frac_0.5_quantized | 0.5 | 5 | 8.2578 | 76.5595 | 4.378 | 315.7514 | 10000 | 818424 | 64.08 | 0.0026508
| model_epochs_5_frac_0.75_quantized | 0.75 | 5 | 5.3359 | 44.9877 | 4.882 | 203.0228 | 10000 | 213080 | 47.08 | 0.0051546
| model_epochs_5_frac_0.9_quantized | 0.9 | 5 | 7.5234 | 17.2832 | 4.187 | 77.2562 | 10000 | 38048 | 37.34 | 0.027965

## table1_m1
Parameters | Pruning Fraction | Retraining epochs | Memory [MB] | Latency [ms] | Max Power [W] | Energy/image [mJ] | Number of Images | # of parameters | Accuracy [%] | FOM
model_epochs_0_frac_0.05 | 0.05 | 0 | 31.7977 | 80.414 | 5.309 | 349.3278 | 10000 | 2894870 | 11.8 | 0.00042007 | 154.5977
model_epochs_3_frac_0.05 | 0.05 | 3 | 27.4461 | 64.891 | 5.351 | 305.6163 | 10000 | 2894870 | 76.73 | 0.003869 | 150.2461
model_epochs_5_frac_0.05 | 0.05 | 5 | 30.8641 | 79.298 | 5.336 | 348.0998 | 10000 | 2894870 | 77.34 | 0.0028018 | 153.6641
model_epochs_0_frac_0.25 | 0.25 | 0 | 27.4461 | 56.626 | 5.298 | 252.9949 | 10000 | 1816043 | 10.24 | 0.00071478 | 150.2461
model_epochs_3_frac_0.25 | 0.25 | 3 | 27.8953 | 56.884 | 5.401 | 253.527 | 10000 | 1816043 | 72.07 | 0.0049974 | 150.6953
model_epochs_5_frac_0.25 | 0.25 | 5 | 26.1844 | 54.321 | 5.37 | 247.5476 | 10000 | 1816043 | 72.67 | 0.0054042 | 148.9844
model_epochs_0_frac_0.5 | 0.5 | 0 | 20.1648 | 28.489 | 5.256 | 140.0413 | 10000 | 818251 | 10.02 | 0.0025115 | 142.9648
model_epochs_3_frac_0.5 | 0.5 | 3 | 24.3563 | 28.294 | 5.221 | 140.218 | 10000 | 818251 | 61.57 | 0.015519 | 147.1562
model_epochs_5_frac_0.5 | 0.5 | 5 | 25.7234 | 33.375 | 5.286 | 156.7786 | 10000 | 818251 | 63.99 | 0.012229 | 148.5234
model_epochs_0_frac_0.75 | 0.75 | 0 | 19.3953 | 12.656 | 5.168 | 70.3144 | 10000 | 212907 | 10 | 0.011237 | 142.1953
model_epochs_3_frac_0.75 | 0.75 | 3 | 18.6727 | 13.297 | 5.115 | 72.9403 | 10000 | 212907 | 40.81 | 0.042077 | 141.4727
model_epochs_5_frac_0.75 | 0.75 | 5 | 20.3641 | 13.96 | 5.088 | 75.2784 | 10000 | 212907 | 46.88 | 0.04461 | 143.1641
model_epochs_0_frac_0.9 | 0.9 | 0 | 19.4656 | 5.651 | 4.637 | 35.9571 | 10000 | 37875 | 10 | 0.049214 | 142.2656
model_epochs_3_frac_0.9 | 0.9 | 3 | 16.7938 | 4.95 | 4.66 | 33.2087 | 10000 | 37875 | 28.29 | 0.1721 | 139.5938
model_epochs_5_frac_0.9 | 0.9 | 5 | 19.1922 | 4.919 | 4.649 | 33.0436 | 10000 | 37875 | 37.27 | 0.2293 | 141.9922
model_epochs_5_frac_0.05 | 0.05 | 5 | 30.8641 | 79.298 | 5.336 | 348.0998 | 10000 | 2894870 | 77.34 | 0.0028018
model_epochs_5_frac_0.25 | 0.25 | 5 | 26.1844 | 54.321 | 5.37 | 247.5476 | 10000 | 1816043 | 72.67 | 0.0054042
model_epochs_5_frac_0.5 | 0.5 | 5 | 25.7234 | 33.375 | 5.286 | 156.7786 | 10000 | 818251 | 63.99 | 0.012229
model_epochs_5_frac_0.75 | 0.75 | 5 | 20.3641 | 13.96 | 5.088 | 75.2784 | 10000 | 212907 | 46.88 | 0.04461
model_epochs_5_frac_0.9 | 0.9 | 5 | 19.1922 | 4.919 | 4.649 | 33.0436 | 10000 | 37875 | 37.27 | 0.2293