## table1_m2
| Parameters | Pruning Fraction | Retraining epochs | Memory [MB] | Latency [ms] | Max Power [W] | Energy/image [mJ] | Number of Images | # of parameters | Accuracy [%] | FOM
5 | model_epochs_0_frac_0_quantized | 0 | 0 | 11.2812 | 142.0912 | 4.153 | 553.3691 | 10000 | 3206456 | 77.18 | 0.00098157
0 | model_epochs_0_frac_0.05_quantized | 0.05 | 0 | 12.2734 | 134.6283 | 4.126 | 525.6864 | 10000 | 2895043 | 11.89 | 0.000168
6 | model_epochs_3_frac_0.05_quantized | 0.05 | 3 | 16.8359 | 136.958 | 4.164 | 534.1011 | 10000 | 2895043 | 76.74 | 0.0010491
11 | model_epochs_5_frac_0.05_quantized | 0.05 | 5 | 14.6445 | 134.0164 | 4.195 | 524.363 | 10000 | 2895043 | 77.49 | 0.0011027
1 | model_epochs_0_frac_0.25_quantized | 0.25 | 0 | 14.4805 | 109.387 | 4.195 | 434.0218 | 10000 | 1816216 | 10.26 | 0.00021611
7 | model_epochs_3_frac_0.25_quantized | 0.25 | 3 | 13.3828 | 109.7202 | 4.187 | 434.9304 | 10000 | 1816216 | 72.13 | 0.0015115
12 | model_epochs_5_frac_0.25_quantized | 0.25 | 5 | 6.375 | 88.3926 | 4.34 | 365.1635 | 10000 | 1816216 | 72.58 | 0.0022486
2 | model_epochs_0_frac_0.5_quantized | 0.5 | 0 | 14.668 | 78.9632 | 4.405 | 321.9262 | 10000 | 818424 | 10.01 | 0.00039378
8 | model_epochs_3_frac_0.5_quantized | 0.5 | 3 | 7.2148 | 74.6541 | 4.408 | 308.6943 | 10000 | 818424 | 61.58 | 0.0026721
13 | model_epochs_5_frac_0.5_quantized | 0.5 | 5 | 16.3281 | 80.0272 | 4.412 | 325.895 | 10000 | 818424 | 64.08 | 0.002457
3 | model_epochs_0_frac_0.75_quantized | 0.75 | 0 | 11.4492 | 48.5599 | 4.912 | 214.1255 | 10000 | 213080 | 10 | 0.00096173
9 | model_epochs_3_frac_0.75_quantized | 0.75 | 3 | 15.7461 | 49.6819 | 4.874 | 217.6362 | 10000 | 213080 | 40.77 | 0.0037706
14 | model_epochs_5_frac_0.75_quantized | 0.75 | 5 | 10.2305 | 46.7656 | 4.905 | 208.4907 | 10000 | 213080 | 47.08 | 0.0048286
4 | model_epochs_0_frac_0.9_quantized | 0.9 | 0 | 9.5352 | 16.0843 | 4.13 | 72.3346 | 10000 | 38048 | 10 | 0.0085951
10 | model_epochs_3_frac_0.9_quantized | 0.9 | 3 | 8.9453 | 17.6743 | 4.134 | 78.8528 | 10000 | 38048 | 28.12 | 0.020177
15 | model_epochs_5_frac_0.9_quantized | 0.9 | 5 | 9.1602 | 17.3401 | 4.187 | 77.1556 | 10000 | 38048 | 37.34 | 0.02791
| model_epochs_5_frac_0.05_quantized | 0.05 | 5 | 14.6445 | 134.0164 | 4.195 | 524.363 | 10000 | 2895043 | 77.49 | 0.0011027
| model_epochs_5_frac_0.25_quantized | 0.25 | 5 | 6.375 | 88.3926 | 4.34 | 365.1635 | 10000 | 1816216 | 72.58 | 0.0022486
| model_epochs_5_frac_0.5_quantized | 0.5 | 5 | 16.3281 | 80.0272 | 4.412 | 325.895 | 10000 | 818424 | 64.08 | 0.002457
| model_epochs_5_frac_0.75_quantized | 0.75 | 5 | 10.2305 | 46.7656 | 4.905 | 208.4907 | 10000 | 213080 | 47.08 | 0.0048286
| model_epochs_5_frac_0.9_quantized | 0.9 | 5 | 9.1602 | 17.3401 | 4.187 | 77.1556 | 10000 | 38048 | 37.34 | 0.02791

## table1_m1
Parameters | Pruning Fraction | Retraining epochs | Memory [MB] | Latency [ms] | Max Power [W] | Energy/image [mJ] | Number of Images | # of parameters | Accuracy [%] | FOM
model_epochs_0_frac_0.05 | 0.05 | 0 | 31.7977 | 80.414 | 5.309 | 349.3278 | 10000 | 2894870 | 11.8 | 0.00042007 | 154.5977
model_epochs_3_frac_0.05 | 0.05 | 3 | 27.4461 | 64.891 | 5.351 | 305.6163 | 10000 | 2894870 | 76.73 | 0.003869 | 150.2461
model_epochs_5_frac_0.05 | 0.05 | 5 | 30.8641 | 79.298 | 5.336 | 348.0998 | 10000 | 2894870 | 77.34 | 0.0028018 | 153.6641
model_epochs_0_frac_0.25 | 0.25 | 0 | 27.4461 | 56.626 | 5.298 | 252.9949 | 10000 | 1816043 | 10.24 | 0.00071478 | 150.2461
model_epochs_3_frac_0.25 | 0.25 | 3 | 27.8953 | 56.884 | 5.401 | 253.527 | 10000 | 1816043 | 72.07 | 0.0049974 | 150.6953
model_epochs_5_frac_0.25 | 0.25 | 5 | 26.1844 | 54.321 | 5.37 | 247.5476 | 10000 | 1816043 | 72.67 | 0.0054042 | 148.9844
model_epochs_0_frac_0.5 | 0.5 | 0 | 20.1648 | 28.489 | 5.256 | 140.0413 | 10000 | 818251 | 10.02 | 0.0025115 | 142.9648
model_epochs_3_frac_0.5 | 0.5 | 3 | 24.3563 | 28.294 | 5.221 | 140.218 | 10000 | 818251 | 61.57 | 0.015519 | 147.1562
model_epochs_5_frac_0.5 | 0.5 | 5 | 25.7234 | 33.375 | 5.286 | 156.7786 | 10000 | 818251 | 63.99 | 0.012229 | 148.5234
model_epochs_0_frac_0.75 | 0.75 | 0 | 19.3953 | 12.656 | 5.168 | 70.3144 | 10000 | 212907 | 10 | 0.011237 | 142.1953
model_epochs_3_frac_0.75 | 0.75 | 3 | 18.6727 | 13.297 | 5.115 | 72.9403 | 10000 | 212907 | 40.81 | 0.042077 | 141.4727
model_epochs_5_frac_0.75 | 0.75 | 5 | 20.3641 | 13.96 | 5.088 | 75.2784 | 10000 | 212907 | 46.88 | 0.04461 | 143.1641
model_epochs_0_frac_0.9 | 0.9 | 0 | 19.4656 | 5.651 | 4.637 | 35.9571 | 10000 | 37875 | 10 | 0.049214 | 142.2656
model_epochs_3_frac_0.9 | 0.9 | 3 | 16.7938 | 4.95 | 4.66 | 33.2087 | 10000 | 37875 | 28.29 | 0.1721 | 139.5938
model_epochs_5_frac_0.9 | 0.9 | 5 | 19.1922 | 4.919 | 4.649 | 33.0436 | 10000 | 37875 | 37.27 | 0.2293 | 141.9922
model_epochs_5_frac_0.05 | 0.05 | 5 | -122.8 | 79.298 | 5.336 | 348.0998 | 10000 | 2894870 | 77.34 | 0.0028018
model_epochs_5_frac_0.25 | 0.25 | 5 | -122.8 | 54.321 | 5.37 | 247.5476 | 10000 | 1816043 | 72.67 | 0.0054042
model_epochs_5_frac_0.5 | 0.5 | 5 | -122.8 | 33.375 | 5.286 | 156.7786 | 10000 | 818251 | 63.99 | 0.012229
model_epochs_5_frac_0.75 | 0.75 | 5 | -122.8 | 13.96 | 5.088 | 75.2784 | 10000 | 212907 | 46.88 | 0.04461
model_epochs_5_frac_0.9 | 0.9 | 5 | -122.8 | 4.919 | 4.649 | 33.0436 | 10000 | 37875 | 37.27 | 0.2293